## bus
##BusData
ID | Name | kV | Pload[kW] | Qload[kVAr] | Type | Vsch[pu] | Code
1 | Bus 1 | 12.66 | 0 | 0 |  | 1 | 3
2 | Bus 2 | 12.66 | 100 | 60 | Residential
3 | Bus 3 | 12.66 | 90 | 40 | Residential
4 | Bus 4 | 12.66 | 120 | 80 | Residential
5 | Bus 5 | 12.66 | 60 | 30 | Residential
6 | Bus 6 | 12.66 | 60 | 20 | Residential
7 | Bus 7 | 12.66 | 200 | 100 | Residential
8 | Bus 8 | 12.66 | 200 | 100 | Residential
9 | Bus 9 | 12.66 | 60 | 20 | Residential
10 | Bus 10 | 12.66 | 60 | 20 | Residential
11 | Bus 11 | 12.66 | 45 | 30 | Residential
12 | Bus 12 | 12.66 | 60 | 35 | Residential
13 | Bus 13 | 12.66 | 60 | 35 | Residential
14 | Bus 14 | 12.66 | 120 | 80 | Residential
15 | Bus 15 | 12.66 | 60 | 10 | Residential
16 | Bus 16 | 12.66 | 60 | 20 | Residential
17 | Bus 17 | 12.66 | 60 | 20 | Residential
18 | Bus 18 | 12.66 | 90 | 40 | Residential
19 | Bus 19 | 12.66 | 90 | 40 | Industrial
20 | Bus 20 | 12.66 | 90 | 40 | Industrial
21 | Bus 21 | 12.66 | 90 | 40 | Industrial
22 | Bus 22 | 12.66 | 90 | 40 | Industrial
23 | Bus 23 | 12.66 | 90 | 50 | Industrial
24 | Bus 24 | 12.66 | 420 | 200 | Industrial
25 | Bus 25 | 12.66 | 420 | 200 | Industrial
26 | Bus 26 | 12.66 | 60 | 25 | Commercial
27 | Bus 27 | 12.66 | 60 | 25 | Commercial
28 | Bus 28 | 12.66 | 60 | 20 | Commercial
29 | Bus 29 | 12.66 | 120 | 70 | Commercial
30 | Bus 30 | 12.66 | 200 | 600 | Commercial
31 | Bus 31 | 12.66 | 150 | 70 | Commercial
32 | Bus 32 | 12.66 | 210 | 100 | Commercial
33 | Bus 33 | 12.66 | 60 | 40 | Commercial

## line
##LineData
ID | FromBus | ToBus | Type | R[Ohm] | X[Ohm] | Length[m] | rateA[kA]
1 | 1 | 2 | Fixed | 0.0922 | 0.047 | 100 | 0.595
2 | 2 | 3 | Fixed | 0.493 | 0.2511 | 500 | 0.595
3 | 3 | 4 | Fixed | 0.366 | 0.1864 | 350 | 0.595
4 | 4 | 5 | Fixed | 0.3811 | 0.1941 | 350 | 0.595
5 | 5 | 6 | Fixed | 0.819 | 0.707 | 800 | 0.595
6 | 6 | 7 | Fixed | 0.1872 | 0.6188 | 200 | 0.595
7 | 7 | 8 | Fixed | 0.7114 | 0.2351 | 700 | 0.595
8 | 8 | 9 | Fixed | 1.03 | 0.74 | 1000 | 0.595
9 | 9 | 10 | Fixed | 1.044 | 0.74 | 1000 | 0.595
10 | 10 | 11 | Fixed | 0.1966 | 0.065 | 200 | 0.595
11 | 11 | 12 | Fixed | 0.3744 | 0.1238 | 350 | 0.595
12 | 12 | 13 | Fixed | 1.468 | 1.155 | 1500 | 0.595
13 | 13 | 14 | Fixed | 0.5416 | 0.7129 | 550 | 0.595
14 | 14 | 15 | Fixed | 0.591 | 0.526 | 600 | 0.595
15 | 15 | 16 | Fixed | 0.7463 | 0.545 | 750 | 0.595
16 | 16 | 17 | Fixed | 1.289 | 1.721 | 1300 | 0.595
17 | 17 | 18 | Fixed | 0.732 | 0.574 | 700 | 0.595
18 | 2 | 19 | Fixed | 0.164 | 0.1565 | 150 | 0.595
19 | 19 | 20 | Fixed | 1.5042 | 1.3554 | 1500 | 0.595
20 | 20 | 21 | Fixed | 0.4095 | 0.4784 | 400 | 0.595
21 | 21 | 22 | Fixed | 0.7089 | 0.9373 | 700 | 0.595
22 | 3 | 23 | Fixed | 0.4512 | 0.3083 | 450 | 0.595
23 | 23 | 24 | Fixed | 0.898 | 0.7091 | 900 | 0.595
24 | 24 | 25 | Fixed | 0.896 | 0.7011 | 900 | 0.595
25 | 6 | 26 | Fixed | 0.203 | 0.1034 | 200 | 0.595
26 | 26 | 27 | Fixed | 0.2842 | 0.1447 | 300 | 0.595
27 | 27 | 28 | Fixed | 1.059 | 0.9337 | 1000 | 0.595
28 | 28 | 29 | Fixed | 0.8042 | 0.7006 | 800 | 0.595
29 | 29 | 30 | Fixed | 0.5075 | 0.2585 | 500 | 0.595
30 | 30 | 31 | Fixed | 0.9744 | 0.963 | 950 | 0.595
31 | 31 | 32 | Fixed | 0.3105 | 0.3619 | 300 | 0.595
32 | 32 | 33 | Fixed | 0.341 | 0.5302 | 350 | 0.595

## loadprofile
##LoadProfile
Time | Residential | Commercial | Industrial
1 | 0.3600 | 0.2838 | 0.0625
2 | 0.2600 | 0.2973 | 0.1000
3 | 0.2400 | 0.2838 | 0.0750
4 | 0.2200 | 0.3108 | 0.1188
5 | 0.2400 | 0.2938 | 0.1000
6 | 0.4200 | 0.3378 | 0.0875
7 | 0.5400 | 0.4054 | 0.1375
8 | 0.5600 | 0.5270 | 0.3875
9 | 0.5400 | 0.7297 | 0.7438
10 | 0.5800 | 0.8311 | 0.7625
11 | 0.4300 | 1.0000 | 0.9000
12 | 0.4800 | 0.9595 | 1.0000
13 | 0.5800 | 0.9324 | 0.6188
14 | 0.5200 | 0.9595 | 0.6875
15 | 0.4100 | 0.9730 | 0.7875
16 | 0.4600 | 0.9595 | 0.7625
17 | 0.4200 | 0.9730 | 0.8125
18 | 0.4900 | 0.9189 | 0.8750
19 | 0.7900 | 0.7838 | 0.6188
20 | 0.9840 | 0.7162 | 0.3563
21 | 0.9700 | 0.6622 | 0.2375
22 | 1.0000 | 0.5811 | 0.1250
23 | 0.5400 | 0.5000 | 0.1188
24 | 0.4200 | 0.3229 | 0.0832

## capacitor
##CapacitorData
ID | Type | Size[kVAr] | Cost[$/kVAr]
1 | Cap150 | 150 | 0.5
2 | Cap300 | 300 | 0.35
3 | Cap450 | 450 | 0.253
4 | Cap600 | 600 | 0.22
5 | Cap750 | 750 | 0.276
6 | Cap900 | 900 | 0.183
7 | Cap1050 | 1050 | 0.228
8 | Cap1200 | 1200 | 0.17
9 | Cap1350 | 1350 | 0.207
10 | Cap1500 | 1500 | 0.201
11 | Cap1650 | 1650 | 0.193
12 | Cap1800 | 1800 | 0.187
13 | Cap1950 | 1950 | 0.211
14 | Cap2100 | 2100 | 0.176
15 | Cap2250 | 2250 | 0.197
16 | Cap2400 | 2400 | 0.17
17 | Cap2550 | 2550 | 0.189
18 | Cap2700 | 2700 | 0.187
19 | Cap2850 | 2850 | 0.183
20 | Cap3000 | 3000 | 0.18
21 | Cap3150 | 3150 | 0.195
22 | Cap3300 | 3300 | 0.174
23 | Cap3450 | 3450 | 0.188
24 | Cap3600 | 3600 | 0.17
25 | Cap3750 | 3750 | 0.183
26 | Cap3900 | 3900 | 0.182
27 | Cap4050 | 4050 | 0.179